## Подбор расширительного бака
Подбор расширительного бака.
Радиаторы стальные панельные "Galant"
| Тип 20 |  |  | Тип 21 |  |  | Тип 22+ |  | Тип 22 |  |  | Тип 33+ |  | Тип 33
Длина | 500 | 600 | 900 | 500 | 600 | 900 | 200 | 350 | 500 | 600 | 900 | 200 | 350 | 500 | 600 | 900
400 |  |  |  | 2
500 | 4 |  |  | 10
600 | 12 |  |  | 22 |  |  |  |  | 25
700 | 13 |  |  | 35 |  |  |  |  | 21
800 | 20 |  |  | 57 |  |  |  | 4 | 10
900 | 2 |  |  | 17 |  |  |  |  | 35
1000 | 25 |  |  | 12 |  |  |  | 2 | 14
1200 | 28 |  |  | 90 |  |  |  | 1 | 23
1400 | 23 |  |  | 11 |  |  |  | 6 | 2
1600 | 13 |  |  | 45 |  |  |  | 10 | 11
1800 | 1 |  |  | 30 |  |  |  | 1 | 6
2000 | 2 | [6 empty] | 2 | 4
2200 | [7 empty] | 3 | 3
2600
3000
[10 empty] | Кол-во радиаторов |  |  |  |  | 657 | шт.
[10 empty] | Объем воды |  |  |  |  | 2577.556 | л.
Трубы ОТОПЛЕНИЯ
Dy, мм | 83 |  | 15.7 |  | 21.2 |  | 27.1 |  | 35.9 |  | 41 |  | 53 |  | 67.5
Длина, м | 600 |  | 560 |  | 650 |  | 400 |  | 220 |  | 90 |  | 120 |  | 240
[12 empty] | Объем воды |  |  | 5280.042
Трубы ТЕПЛЫЙ ПОЛ
Dy, мм | 100 |  | 125 |  | 20 |  | 25 |  | 32 |  | 40 |  | 50 |  | 65
Длина, м | 25 |  | 20 |  | 0 |  | 30 |  | 0 |  | 0 |  | 0 |  | 0
[12 empty] | Объем воды |  |  | 456.5138
Оборудование
Наименование |  | Кол-во |  | Объем, л |  |  | Параметры воды
Котел |  | 0 |  | 0 | [8 empty] | tср °C |  | r
Бойлер |  | 0 |  | 0 |  |  | Минимальная температура | [5 empty] | 10 |  | 999.7
Гребенка |  | 1 |  | 100 |  |  | Температура ОТОПЛЕНИЕ | [5 empty] | 80 |  | 971.8006
Другое |  | 1 |  | 200 |  |  | Температура ТЕПЛЫЙ ПОЛ | [5 empty] | 80 |  | 971.8006
300
Vобщ= | 8614.1118 | л
Ve= | 247.3023 | л
Vv= | 43.0706 | л
Po= | 5 | бар |  | Статическое давление системы.
Psv= | 9 | бар |  | Давление срабатывания предохранительного клапана.
Pe= | 8.1 | бар |  | Максимальное рабочие давление системы.
Vn= | 852.3848 | л |  | Минимальный объем расширительного бака.
Vбака= | 1000 | л
Pa min= | 5.2701 | бар |  | Минимальное давление заполнения системы.
Pa max= | 5.6178 | бар |  | Максимальное давление заполнения системы.

## бак ГВС
Подбор расширительного бака ГВС.
Трубы ГВС
Dy, мм | 13 |  | 16 |  | 20 | 25 | 32 | 40 |  | 50 | 65
Длина, м | 0 |  | 20 |  | 20 | 0 | 0 | 0 |  | 0 | 0
[9 empty] | Объем воды |  | 10.3044
Оборудование | [5 empty] | Параметры воды
Наименование |  | Кол-во |  | Объем, л | [5 empty] | tср °C | r
Бойлер |  | 1 |  | 200 |  | Температура ХВС |  |  |  | 5 | 1000.272
Другое |  | 0 |  | 0 |  | Температура ГВС |  |  |  | 45 | 990.1789
200
Vsp= | 210.3044 | л |  | Объем воды в системе ГВС.
Pa= | 2 | бар |  | Давление после счетчика ХВС.
Po= | 1.8 | бар
Psv= | 8 | бар |  | Давление срабатывания предохранительного клапана.
Pe= | 6.4 | бар |  | Максимальное рабочие давление системы.
Vn= | 3.8238 | л |  | Минимальный объем расширительного бака.